## Sheet2
附表5 油脂库存仓储管理检查工作底稿
被检查企业（盖章）： |  |  | 检查时点： 年 月 日
序号 | 项目 | 检查内容 | 具 体 要 求 | 是否符合 | 存在的问题
1 | 储油设施 设备 | 油罐、油泵 管道、阀门 | 油罐、输油管道、进出油阀门、油泵等设备应运行正常，不得有渗漏、严重锈蚀现象；非钢结构油罐不得存储政策性油脂。
|  | 护油堤 | 油罐区地面必须硬化并设置护油堤，按照护油堤最低处计算，内部有效容量不少于罐区最大油罐的单罐容量，护油堤不得有裂缝和缺口。通往外部排雨水的闸阀要开启灵活有效，不排水时要处于关闭状态。
|  | 计量设备 | 政策性油脂承储企业须具备与实际入库能力相匹配的称重计量设备，取得中央储备油代储资格的油库至少配备1台30吨以上的汽车衡。称重计量设备必须经过当地计量管理部门定期检定，取得计量检定证书，并在有效期内。
|  | 检验设备 | 政策性油脂承储企业须配备油深测量尺、油液扦样器、油温测定仪等日常检查工具，冰箱、罗维朋比色仪、分析天平、密度计、温度计等常规检验设备，以及检测油脂酸值、过氧化值的基本玻璃仪器。
2 | 执行仓储管理制度规范 | 管理制度 | 政策性油脂承储企业要建立健全油库管理制度，主要包括油脂仓储管理制度、油脂出入库流程、油库设备设施维护与管理制度、油库安全生产管理制度等。
|  | 管理记录 | 油脂出入库批复文件、出入库原始凭证、分罐保管账、保管总账、库存粮油货位卡、油库设施设备明细表以及油库日常检查记录、代储中央储备油和国家临时存储油的监管记录等，应齐全完整、填写规范。
|  | 分罐储存 | 要在油罐罐体明显位置标识罐号。不同性质、不同种类、不同等级、不同生产年度的油脂要分罐储存。储存政策性油脂的油罐要按规定悬挂标识牌，变更罐号和移罐储存须按规定履行报批手续。非食用植物油应该单独存放，并明确标识。
|  | 安全储油 | 储存政策性油脂的油罐下部进出油阀门、罐顶检查孔盖板、罐顶取样孔盖板必须加锁，储油数量不应超出设计罐容。
|  | 库区环境 | 油库周围不得有污染源和危险源。
3 | 安全生产 | 警示标牌 | 库区要有防火警示标牌，如“严禁烟火”；库区重点防护位置应设立醒目安全标识。
|  | 防雷装置 | 油罐罐体须设置防雷装置并有效接地。
|  | 消防器材 | 储油库区要配备必要的消防器材，消防栓、灭火器、消防水龙带等必须有效并定期检定。
|  | 安全防护 | 油罐爬梯和顶部防护栏必须安全可靠，不得有严重锈蚀、虚焊漏焊现象。
|  | 安全用电 | 罐区电线铺（架）设、电源开关等电器的安装要符合《粮食仓库机电设备安装技术规程》，电源线不存在破损现象，配电柜必须加锁。
|  | 地形隐患 | 靠近山体的储油罐区，必须采取有效措施防止滑坡。处于涝洼地带的油库要具备必要的防汛措施。
检查人（签字）： |  |  | 企业负责人（签字）： | 填报日期： 年 月 日